## Przedmiar
Numer | Kod CPV | STWiOR | Kod indyw. | Podstawa | Opis | Notatka | Jm | Ilość | Krotność | Obliczenia
|  |  |  | Kosztorys | Budowa odcinków sieci wodociągowej w m. Mrowla Rudna Wlk. wraz z pompownią wody
1 |  |  |  | Rozdział | Łącznik Mrowla
1.1 |  |  |  | Element | Element
1.1.1 |  |  |  | KNNR 1/111/1 | Roboty pomiarowe przy robotach ziemnych - wytyczenie i inwentaryzacja sieci wodociągowej | Norma: KNNR 0001 0111-0100, KNNR BIMES: Roboty ziemne (Załącznik nr 1. MRRiB 26.09.2000) | km | 0.146 | 1
1.1.2 |  |  |  | KNR 201/126/1 | Usunięcie warstwy ziemi urodzajnej - humusu, za pomocą spycharek, grubość warstwy do 15 cm. | Norma: KNR 0201 0126-0100, KNR BIMES: Budowle i roboty ziemne (MGPiB, Kraków-Olsztyn 2004, Wyd. VII) | m2 | 87.6 | 1
1.1.3 |  |  |  | KNR 201/217/3 | Wykopy oraz przekopy wykonywane koparkami podsiębiernymi 0,25 m3 na odkład, grunt kategorii I, II (b.i.nr 8/96) - 80% całości wykopów (rozkop) | Norma: KNR 0201 0217-0300, KNR BIMES: Budowle i roboty ziemne (MGPiB, Kraków-Olsztyn 2004, Wyd. VII) | m3 | 105.12 | 1
1.1.4 |  |  |  | KNR 201/310/1 | Ręczne wykopy ciągłe lub jamiste ze skarpami o szerokości dna do 1,5 m i głębokości do 1,5 m, ze złożeniem urobku na odkład - grunt kategorii I, II . - 5% całości wykopów (przy kolizjach) | Norma: KNR 0201 0310-0100, KNR BIMES: Budowle i roboty ziemne (MGPiB, Kraków-Olsztyn 2004, Wyd. VII) | m3 | 6.03 | 1
1.1.5 |  |  |  | KNR 218/408/5 | Przewierty maszyną do wierceń poziomych wp 15/25 długości do 16 m - łączna długość przejść 32,4 m - ilość przejść 2 szt | Norma: KNR 0218 0408-0500, KNR BIMES: Zewnętrzne sieci wodociągowe i kanalizacyjne | m | 32.4 | 1
1.1.6 |  |  |  | KNR 218/501/1 | Podłoża o grubości 10 cm z materiałów sypkich - podsypka | Norma: KNR 0218 0501-0100, KNR BIMES: Zewnętrzne sieci wodociągowe i kanalizacyjne | m2 | 58.4 | 1 | (146)*0.4=58,400000
1.1.7 |  |  |  | KNR 218/501/3 | Podłoża o grubości 20 cm z materiałów sypkich - obsypka 10 cm ponad rurociąg | Norma: KNR 0218 0501-0300, KNR BIMES: Zewnętrzne sieci wodociągowe i kanalizacyjne | m2 | 29.2 | 1
1.1.8 |  |  |  |  | Oznakowanie r-gu taśmą lokalizacyjno - ostrzegawczą z tworzywa sztucznego o szerokości 400mm z wtopioną wkładką metalowa na głębokości 40 cm od wierzchu terenu. |  | m | 146 | 1
1.1.9 |  |  |  | KNR 201/230/1 | Zasypywanie wykopów spycharkami gąsienicowymi o mocy 55 kw/75 km. przemieszczenie gruntu na odległość do 10 m. grunt kategorii I, III (b.i.nr 8/96) | Norma: KNR 0201 0230-0100, KNR BIMES: Budowle i roboty ziemne (MGPiB, Kraków-Olsztyn 2004, Wyd. VII) | m3 | 105.12 | 1
1.1.10 |  |  |  | KNR 201/320/1 | Ręczne zasypywanie wykopów liniowych o ścianach pionowych, głębokość wykopu do 1,5 m i szerokość 0,8-1,5 m grunt kategorii I, II . | Norma: KNR 0201 0320-0100, KNR BIMES: Budowle i roboty ziemne (MGPiB, Kraków-Olsztyn 2004, Wyd. VII) | m3 | 6.03 | 1
1.1.11 |  |  |  | KNNR 1/502/1 | Mechaniczne plantowanie powierzchni gruntu rodzimego. | Norma: KNNR 0001 0502-0100, KNNR BIMES: Roboty ziemne (Załącznik nr 1. MRRiB 26.09.2000) | m2 | 146 | 1
1.1.12 |  |  |  | KNR 228/315/2 | Oznakowanie trasy rurociągu tabliczkami na słupku betonowym | Norma: KNR 0228 0315-0200, KNR BIMES: Urządzenia zaopatrzenia w wodę i sanitacji wsi | kpl | 2 | 1
1.1.13 |  |  |  | KNNR 4/1009/4 | Rurociągi z rur polietylenowych (PE, PEHD) o średnicy zewnętrznej 110 mm | Norma: KNNR 0004 1009-0400, KNNR BIMES: Instalacje sanitarne i sieci zewnętrzne (Załącznik nr 1 MRRiB 26.09.2000) | m | 146 | 1
1.1.14 |  |  |  | KNNR 4/1010/4 | Połączenia rur polietylenowych, ciśnieniowych PE, PEHD o średnicy zewnętrznej 110 mm metodą zgrzewania czołowego. | Norma: KNNR 0004 1010-0400, KNNR BIMES: Instalacje sanitarne i sieci zewnętrzne (Załącznik nr 1 MRRiB 26.09.2000) | złącze | 18 | 1
1.1.15 |  |  |  | KNNR 4/1112/2 | Zasuwy typu E kołnierzowe z obudową, montowane na rurociągach z PVC i PE o średnicy 100 mm. Skrzynka do zasuwy z obrukowaniem. | Norma: KNNR 0004 1112-0200, KNNR BIMES: Instalacje sanitarne i sieci zewnętrzne (Załącznik nr 1 MRRiB 26.09.2000) | kpl | 2 | 1
1.1.16 |  |  |  | KNNR 4/1014/3 | Kształtki żeliwne ciśnieniowe, kołnierzowe o średnicy 110 mm - trójnik | Norma: KNNR 0004 1014-0300, KNNR BIMES: Instalacje sanitarne i sieci zewnętrzne (Załącznik nr 1 MRRiB 26.09.2000) | szt. | 2 | 1
1.1.17 |  |  |  | KNNR 4/1012/2 | Montaż kształtek ciśnieniowych PE, PEHD o połączeniach zgrzewnych o średnicy zewnętrznej do 110 mm. Tuleje kołnierzowe i kołnierze fi 110 | Norma: KNNR 0004 1012-0200, KNNR BIMES: Instalacje sanitarne i sieci zewnętrzne (Załącznik nr 1 MRRiB 26.09.2000) | szt. | 2 | 1
1.1.18 |  |  |  | KNNR 4/1012/2 | Montaż kształtek ciśnieniowych PE, PEHD o połączeniach zgrzewnych o średnicy zewnętrznej do 110 mm. Kolana fi 110 | Norma: KNNR 0004 1012-0200, KNNR BIMES: Instalacje sanitarne i sieci zewnętrzne (Załącznik nr 1 MRRiB 26.09.2000) | szt. | 3 | 1
1.1.19 |  |  |  | KNKRB 0042 0102-0700 | Odnogi (wcinki) wbudowane w istniejący rurociag rurociągi o średnicach nominalnych 80-100 mm. | KNKRB 0042 0102-0700 KNKRB | szt. | 2 | 1
1.1.20 |  |  |  | KNNR 4/1430/1 | Wykonanie różnych elementów betonowych i żelbetowych - wykonanie bloków oporowych i podporowych na rurociągach i pod kolano stopowe hydrantowe | Norma: KNNR 0004 1430-0100, KNNR BIMES: Instalacje sanitarne i sieci zewnętrzne (Załącznik nr 1 MRRiB 26.09.2000) | m3 | 0.54 | 1
1.1.21 |  |  |  | KNR 711/102/1 | Zaizolowanie bloków Izoplastem (R= 0,955, M= 1,000, S= 1,000) | Norma: KNR 0711 0102-0100, KNR BIMES: Pokrycia antykorozyjne i ochronne | m2 | 1.08 | 1
1.1.22 |  |  |  | KNR 218/802/1 | Próba szczelności sieci wodociągowych z rur pe o średnicy nominalnej do 100 mm | Norma: KNR 0218 0802-0102, KNR BIMES: Zewnętrzne sieci wodociągowe i kanalizacyjne | próba | 1 | 1
1.1.23 |  |  |  | KNNR 4/1611/1 | Dezynfekcja rurociągów sieci wodociągowej o średnicy nominalnej do 200 mm | Norma: KNNR 0004 1611-0100, KNNR BIMES: Instalacje sanitarne i sieci zewnętrzne (Załącznik nr 1 MRRiB 26.09.2000) | m | 146 | 1
1.1.24 |  |  |  | KNNR 4/1612/2 | Jednokrotne płukanie sieci wodociągowej o średnicy nominalnej do 200 mm | Norma: KNNR 0004 1612-0200, KNNR BIMES: Instalacje sanitarne i sieci zewnętrzne (Załącznik nr 1 MRRiB 26.09.2000) | m | 146 | 1
1.1.25 |  |  |  | KNNR 4/1009/7 | Rury osłonowe (PE, PEHD) o średnicy zewnętrznej 160 mm | Norma: KNNR 0004 1009-0700, KNNR BIMES: Instalacje sanitarne i sieci zewnętrzne (Załącznik nr 1 MRRiB 26.09.2000) | m | 32.4 | 1
1.1.26 |  |  |  | KNR 218/412/1 | Przeciąganie rurociągów przewodowych o średnicy nominalnej 100-300 mm w rurach ochronnych | Norma: KNR 0218 0412-0100, KNR BIMES: Zewnętrzne sieci wodociągowe i kanalizacyjne | m | 32.4 | 1
1.1.27 |  |  |  | KNR 218/413/1 | Zamknięcie rur ochronnych betonem | Norma: KNR 0218 0413-0100, KNR BIMES: Zewnętrzne sieci wodociągowe i kanalizacyjne | m3 | 0.6 | 1 | 0.1*3*2=0,600000
2 |  |  |  | Rozdział | Tranzyt Mrowla-Rudna Wielka
2.1 |  |  |  | Element | Element
2.1.1 |  |  |  | KNNR 1/111/1 | Roboty pomiarowe przy robotach ziemnych - wytyczenie i inwentaryzacja sieci wodociągowej | Norma: KNNR 0001 0111-0100, KNNR BIMES: Roboty ziemne (Załącznik nr 1. MRRiB 26.09.2000) | km | 0.702 | 1 | 0,952-0,250=0,702000
2.1.2 |  |  |  | KNR 201/126/1 | Usunięcie warstwy ziemi urodzajnej - humusu, za pomocą spycharek, grubość warstwy do 15 cm. | Norma: KNR 0201 0126-0100, KNR BIMES: Budowle i roboty ziemne (MGPiB, Kraków-Olsztyn 2004, Wyd. VII) | m2 | 421.2 | 1 | 702*0.6=421,200000
2.1.3 |  |  |  | KNR 201/217/3 | Wykopy oraz przekopy wykonywane koparkami podsiębiernymi 0,25 m3 na odkład, grunt kategorii I, II (b.i.nr 8/96) - 80% całości wykopów | Norma: KNR 0201 0217-0300, KNR BIMES: Budowle i roboty ziemne (MGPiB, Kraków-Olsztyn 2004, Wyd. VII) | m3 | 685.44 | 1
2.1.4 |  |  |  | KNR 201/310/1 | Ręczne wykopy ciągłe lub jamiste ze skarpami o szerokości dna do 1,5 m i głębokości do 1,5 m, ze złożeniem urobku na odkład - grunt kategorii I, II . - 5% całości wykopów (przy kolizjach) | Norma: KNR 0201 0310-0100, KNR BIMES: Budowle i roboty ziemne (MGPiB, Kraków-Olsztyn 2004, Wyd. VII) | m3 | 31.59 | 1 | 42,840-11,25=31,590000
2.1.5 |  |  |  | KNR 218/408/5 | Przewierty maszyną do wierceń poziomych wp 15/25 długości do 16 m - łączna długość przejść 22 m - ilość przejść 2szt | Norma: KNR 0218 0408-0500, KNR BIMES: Zewnętrzne sieci wodociągowe i kanalizacyjne | m | 28 | 1
2.1.6 |  |  |  | KNR 218/501/1 | Podłoża o grubości 10 cm z materiałów sypkich - podsypka | Norma: KNR 0218 0501-0100, KNR BIMES: Zewnętrzne sieci wodociągowe i kanalizacyjne | m2 | 280.8 | 1 | 380,80-100=280,800000
2.1.7 |  |  |  | KNR 218/501/3 | Podłoża o grubości 20 cm z materiałów sypkich - obsypka 10 cm ponad rurociąg | Norma: KNR 0218 0501-0300, KNR BIMES: Zewnętrzne sieci wodociągowe i kanalizacyjne | m2 | 280.8 | 1 | 380,80-100=280,800000
2.1.8 |  |  |  |  | Oznakowanie r-gu taśmą lokalizacyjno - ostrzegawczą z tworzywa sztucznego o szerokości 400mm z wtopioną wkładką metalowa na głębokości 40 cm od wierzchu terenu. |  | m | 702 | 1
2.1.9 |  |  |  | KNR 201/230/1 | Zasypywanie wykopów spycharkami gąsienicowymi o mocy 55 kw/75 km. przemieszczenie gruntu na odległość do 10 m. grunt kategorii I, III (b.i.nr 8/96) | Norma: KNR 0201 0230-0100, KNR BIMES: Budowle i roboty ziemne (MGPiB, Kraków-Olsztyn 2004, Wyd. VII) | m3 | 505.44 | 1 | 685,44-180=505,440000
2.1.10 |  |  |  | KNR 201/320/1 | Ręczne zasypywanie wykopów liniowych o ścianach pionowych, głębokość wykopu do 1,5 m i szerokość 0,8-1,5 m grunt kategorii I, II . | Norma: KNR 0201 0320-0100, KNR BIMES: Budowle i roboty ziemne (MGPiB, Kraków-Olsztyn 2004, Wyd. VII) | m3 | 31.59 | 1 | 42,84-11,25=31,590000
2.1.11 |  |  |  | KNNR 1/502/1 | Mechaniczne plantowanie powierzchni gruntu rodzimego. | Norma: KNNR 0001 0502-0100, KNNR BIMES: Roboty ziemne (Załącznik nr 1. MRRiB 26.09.2000) | m2 | 674 | 1 | 924-250=674,000000
2.1.12 |  |  |  | KNR 228/315/2 | Oznakowanie trasy rurociągu tabliczkami na słupku betonowym | Norma: KNR 0228 0315-0200, KNR BIMES: Urządzenia zaopatrzenia w wodę i sanitacji wsi | kpl | 5 | 1 | 9-4=5,000000
2.1.13 |  |  |  | KNNR 4/1009/7 | Rurociągi z rur polietylenowych (PE, PEHD) o średnicy zewnętrznej 160 mm | Norma: KNNR 0004 1009-0700, KNNR BIMES: Instalacje sanitarne i sieci zewnętrzne (Załącznik nr 1 MRRiB 26.09.2000) | m | 702 | 1 | 702=702,000000
2.1.14 |  |  |  | KNNR 4/1010/7 | Połączenia rur polietylenowych, ciśnieniowych PE, PEHD o średnicy zewnętrznej 160 mm metodą zgrzewania czołowego. | Norma: KNNR 0004 1010-0700, KNNR BIMES: Instalacje sanitarne i sieci zewnętrzne (Załącznik nr 1 MRRiB 26.09.2000) | złącze | 63 | 1 | 88-25=63,000000
2.1.15 |  |  |  | KNNR 4/1012/3 | Montaż kształtek ciśnieniowych PE, PEHD o połączeniach zgrzewno-kołnierzowych (tuleje kołnierzowe na luźny kołnierz) tuleja kołnierzowa o średnicy zewnętrznej do 225 mm. | Norma: KNNR 0004 1012-0300, KNNR BIMES: Instalacje sanitarne i sieci zewnętrzne (Załącznik nr 1 MRRiB 26.09.2000) | szt. | 4 | 1 | 8-4=4,000000
2.1.16 |  |  |  | KNNR 4/1112/3 | Zasuwy typu E kołnierzowe z obudową, montowane na rurociągach z PVC i PE o średnicy 150 mm | Norma: KNNR 0004 1112-0300, KNNR BIMES: Instalacje sanitarne i sieci zewnętrzne (Załącznik nr 1 MRRiB 26.09.2000) | kpl | 1 | 1 | 2-1=1,000000
2.1.17 |  |  |  | KNNR 4/1112/2 | Zasuwy typu E kołnierzowe z obudową, montowane na rurociągach z PVC i PE o średnicy 100 mm | Norma: KNNR 0004 1112-0200, KNNR BIMES: Instalacje sanitarne i sieci zewnętrzne (Załącznik nr 1 MRRiB 26.09.2000) | kpl | 1 | 1
2.1.18 |  |  |  | KNNR 5/705/1 | Ułożenie rur osłonowych AROTA o śr.do 140 mm - skrzyżowania z kablami elektrycznymi i teletechnicznymi - rura Arota A110PS - 5 kolizji | Norma: KNNR 0005 0705-0100, KNNR BIMES: Instalacje elektryczne i sieci zewnętrzne (Załącznik nr 1 MRRiB 26.09.2000) | m | 3 | 1 | 15-12=3,000000
2.1.19 |  |  |  | KNNR 4/1009/10 | Rurociągi z rur polietylenowych (PE, PEHD) o średnicy zewnętrznej 225 mm - rury osłonowe - ilość 1 szt | Norma: KNNR 0004 1009-1000, KNNR BIMES: Instalacje sanitarne i sieci zewnętrzne (Załącznik nr 1 MRRiB 26.09.2000) | m | 14 | 1 | 28-14=14,000000
2.1.20 |  |  |  | KNR 218/315/3 | Hydranty pożarowe naziemne o średnicy 80 mm wraz z zasuwami DN 80 i kolanem żeliwnym ze stopą DN 80. Skrzynka do zasuwy i hydrant z obrukowaniem. | Norma: KNR 0218 0315-0300, KNR BIMES: Zewnętrzne sieci wodociągowe i kanalizacyjne | kpl | 0 | 1 | 1-1=
2.1.21 |  |  |  | KNNR 4/1012/3 | Montaż kształtek ciśnieniowych PE, PEHD o połączeniach zgrzewno-kołnierzowych (tuleje kołnierzowe na luźny kołnierz) tuleja kołnierzowa o średnicy zewnętrznej do 225 mm. | Norma: KNNR 0004 1012-0300, KNNR BIMES: Instalacje sanitarne i sieci zewnętrzne (Załącznik nr 1 MRRiB 26.09.2000) | szt. | 4 | 1 | 5-1=4,000000
2.1.22 |  |  |  | KNNR 4/1014/4 | Kształtki żeliwne ciśnieniowe, kołnierzowe o średnicy 150 mm.Trójnik żeliwny kołnierzowy | Norma: KNNR 0004 1014-0400, KNNR BIMES: Instalacje sanitarne i sieci zewnętrzne (Załącznik nr 1 MRRiB 26.09.2000) | szt. | 5 | 1
2.1.23 |  |  |  | KNNR 4/1012/3 | Montaż kształtek ciśnieniowych PE, PEHD o połączeniach zgrzewno-kołnierzowych (tuleje kołnierzowe na luźny kołnierz) tuleja kołnierzowa o średnicy zewnętrznej do 225 mm. | Norma: KNNR 0004 1012-0300, KNNR BIMES: Instalacje sanitarne i sieci zewnętrzne (Załącznik nr 1 MRRiB 26.09.2000) | szt. | 14 | 1
2.1.24 |  |  |  | KNNR 4/1012/3 | Montaż kształtek ciśnieniowych PE, PEHD o połączeniach zgrzewno-kołnierzowych (tuleje kołnierzowe na luźny kołnierz) tuleja kołnierzowa o średnicy zewnętrznej do 225 mm.Trójniki fi 160 | Norma: KNNR 0004 1012-0300, KNNR BIMES: Instalacje sanitarne i sieci zewnętrzne (Załącznik nr 1 MRRiB 26.09.2000) | szt. | 3 | 1
2.1.25 |  |  |  | KNNR 4/1012/3 | Montaż kształtek ciśnieniowych PE, PEHD o połączeniach zgrzewno-kołnierzowych (tuleje kołnierzowe na luźny kołnierz) tuleja kołnierzowa o średnicy zewnętrznej do 225 mm. łącznik rurowo kołnierzowy DN150 | Norma: KNNR 0004 1012-0300, KNNR BIMES: Instalacje sanitarne i sieci zewnętrzne (Załącznik nr 1 MRRiB 26.09.2000) | szt. | 11 | 1
2.1.26 |  |  |  | KNNR 4/1430/1 | Wykonanie różnych elementów betonowych i żelbetowych - wykonanie bloków oporowych i podporowych na rurociągach i pod kolano stopowe hydrantowe | Norma: KNNR 0004 1430-0100, KNNR BIMES: Instalacje sanitarne i sieci zewnętrzne (Załącznik nr 1 MRRiB 26.09.2000) | m3 | 0 | 1 | 2,52-2,52=
2.1.27 |  |  |  | KNR 711/102/1 | Zaizolowanie bloków Izoplastem (R= 0,955, M= 1,000, S= 1,000) | Norma: KNR 0711 0102-0100, KNR BIMES: Pokrycia antykorozyjne i ochronne | m2 | 0 | 1 | 5,04-5,04=
2.1.28 |  |  |  | KNR 218/802/1 | Próba szczelności sieci wodociągowych z rur pe o średnicy nominalnej do 100 mm | Norma: KNR 0218 0802-0102, KNR BIMES: Zewnętrzne sieci wodociągowe i kanalizacyjne | próba | 1 | 1
2.1.29 |  |  |  | KNNR 4/1611/1 | Dezynfekcja rurociągów sieci wodociągowej o średnicy nominalnej do 200 mm | Norma: KNNR 0004 1611-0100, KNNR BIMES: Instalacje sanitarne i sieci zewnętrzne (Załącznik nr 1 MRRiB 26.09.2000) | m | 0.702 | 1 | 0,952-0,250=0,702000
2.1.30 |  |  |  | KNNR 4/1612/2 | Jednokrotne płukanie sieci wodociągowej o średnicy nominalnej do 200 mm | Norma: KNNR 0004 1612-0200, KNNR BIMES: Instalacje sanitarne i sieci zewnętrzne (Załącznik nr 1 MRRiB 26.09.2000) | m | 0.702 | 1 | 0,952-0,250=0,702000
2.1.31 |  |  |  | KNNR 4/1009/10 | Rurociągi z rur polietylenowych (PE, PEHD) o średnicy zewnętrznej 225 mm | Norma: KNNR 0004 1009-1000, KNNR BIMES: Instalacje sanitarne i sieci zewnętrzne (Załącznik nr 1 MRRiB 26.09.2000) | m | 14 | 1 | 28-14=14,000000
2.1.32 |  |  |  | KNR 218/412/1 | Przeciąganie rurociągów przewodowych o średnicy nominalnej 100-300 mm w rurach ochronnych | Norma: KNR 0218 0412-0100, KNR BIMES: Zewnętrzne sieci wodociągowe i kanalizacyjne | m | 14 | 1 | 28-14=14,000000
2.1.33 |  |  |  | KNR 218/413/1 | Zamknięcie rur ochronnych betonem | Norma: KNR 0218 0413-0100, KNR BIMES: Zewnętrzne sieci wodociągowe i kanalizacyjne | m3 | 0.2 | 1 | 0.1*2=0,200000
3 |  |  |  | Rozdział | Pompownia wody Rudna Wielka
3.1 |  |  |  | Element | Element
3.1.1 |  |  |  | KNNR 1/112/2 | Roboty pomiarowe przy powierzchniowych robotach ziemnych,koryta pod nawierzchnię placów postojowych | Norma: KNNR 0001 0112-0200, KNNR BIMES: Roboty ziemne (Załącznik nr 1. MRRiB 26.09.2000) | ha | 0.001 | 1
3.1.2 |  |  |  | KNR 201/126/1 | Usunięcie warstwy ziemi urodzajnej - humusu, za pomocą spycharek, grubość warstwy do 15 cm. | Norma: KNR 0201 0126-0100, KNR BIMES: Budowle i roboty ziemne (MGPiB, Kraków-Olsztyn 2004, Wyd. VII) | m2 | 9 | 1
3.1.3 |  |  |  | KNR 201/217/3 | Wykopy oraz przekopy wykonywane koparkami podsiębiernymi 0,25 m3 na odkład, grunt kategorii I, II (b.i.nr 8/96) | Norma: KNR 0201 0217-0300, KNR BIMES: Budowle i roboty ziemne (MGPiB, Kraków-Olsztyn 2004, Wyd. VII) | m3 | 13.5 | 1
3.1.4 |  |  |  | KNR 218/501/1 | Podłoża o grubości 10 cm z materiałów sypkich - podsypka | Norma: KNR 0218 0501-0100, KNR BIMES: Zewnętrzne sieci wodociągowe i kanalizacyjne | m2 | 9 | 1
3.1.5 |  |  |  | KNR 201/230/1 | Zasypywanie wykopów spycharkami gąsienicowymi o mocy 55 kw/75 km. przemieszczenie gruntu na odległość do 10 m. grunt kategorii I, III (b.i.nr 8/96) | Norma: KNR 0201 0230-0100, KNR BIMES: Budowle i roboty ziemne (MGPiB, Kraków-Olsztyn 2004, Wyd. VII) | m3 | 4.29 | 1
3.1.6 |  |  |  | KNR 201/235/1 | Formowanie i zagęszczanie nasypów spycharkami gąsienicowymi 55 kw/75 km. nasypy o wysokości do 3,0 m. grunt kategorii I, II (b.i.nr 8/96) | Norma: KNR 0201 0235-0100, KNR BIMES: Budowle i roboty ziemne (MGPiB, Kraków-Olsztyn 2004, Wyd. VII) | m3 | 4.71 | 1
3.1.7 |  |  |  | KNR 201/506/1 | Plantowanie (obrobienie na czysto) powierzchni skarp i dna wykopów wykonywanych ręcznie - grunt kategorii I, III. | Norma: KNR 0201 0506-0100, KNR BIMES: Budowle i roboty ziemne (MGPiB, Kraków-Olsztyn 2004, Wyd. VII) | m2 | 8.75 | 1
3.1.8 |  |  |  | KNR 202/1101/1 | Podkłady na podłożu gruntowym, z betonu zwykłego i kruszywa naturalnego. | Norma: KNR 0202 1101-0100, KNR BIMES: Konstrukcje budowlane | m3 | 0.628 | 1 | 3.14*1*1*0.2=0,628000
3.1.9 |  |  |  | KNR 218/504/2 | Podłoża betonowe o grubości 10 cm, | Norma: KNR 0218 0504-0200, KNR BIMES: Zewnętrzne sieci wodociągowe i kanalizacyjne | m2 | 3.14 | 1
3.1.10 |  |  |  |  | Studnie rewizyjne z kręgów betonowych o średnicy 2000 mm i głębokości 1,5m w gotowym wykopie |  | szt. | 1 | 1
3.1.11 |  |  |  | KNR 202/601/4 | Izolacje przeciwwilgociowe powłokowe, pionowe, z asfaltu izolacyjnego wysokotopliwy stosowanego na gorąco, pierwsza warstwa, roztwór asfaltowy. | Norma: KNR 0202 0601-0402, KNR BIMES: Konstrukcje budowlane | m2 | 9.42 | 1
3.1.12 |  |  |  | KNR 202/601/5 | Izolacje przeciwwilgociowe powłokowe, pionowe, z asfaltu izolacyjnego wysokotopliwy stosowanego na gorąco, każda następna warstwa. | Norma: KNR 0202 0601-0502, KNR BIMES: Konstrukcje budowlane | m2 | 18.84 | 1 | [2*3.14*1*1*1.5]*2 : 0.000000= korekta : 18.840000=18,840000 (import)Razem =18.840000 :
3.1.13 |  |  |  | KNR 202/601/2 | Izolacje przeciwwilgociowe powłokowe, poziome, z asfaltu izolacyjnegołwysokotopliwy stosowanego na gorąco, każda następna warstwa. | Norma: KNR 0202 0601-0202, KNR BIMES: Konstrukcje budowlane | m2 | 6.28 | 1
3.1.14 |  |  |  | KNR 202/601/2 | Izolacje przeciwwilgociowe powłokowe, poziome, z asfaltu izolacyjnegołwysokotopliwy stosowanego na gorąco, każda następna warstwa. | Norma: KNR 0202 0601-0202, KNR BIMES: Konstrukcje budowlane | m2 | 12.56 | 1 | [2*3.14*1*1]*2 : 0.000000= korekta : 12.560000=12,560000 (import)Razem =12.560000 :
3.1.15 |  |  |  | KNNR 4/1011/10 | Połączenie rur polietylenowych, ciśnieniowych PE, PEHD - średnica zewnętrzna rur160 mm - za pomocą kształtek elektrodpornych. | Norma: KNNR 0004 1011-1000, KNNR BIMES: Instalacje sanitarne i sieci zewnętrzne (Załącznik nr 1 MRRiB 26.09.2000) | złącze | 2 | 1
3.1.16 |  |  |  | KNNR 4/1012/3 | Montaż kształtek ciśnieniowych PE, PEHD o połączeniach zgrzewno-kołnierzowych (tuleje kołnierzowe na luźny kołnierz) tuleja kołnierzowa o średnicy zewnętrznej 160 mm. | Norma: KNNR 0004 1012-0300, KNNR BIMES: Instalacje sanitarne i sieci zewnętrzne (Załącznik nr 1 MRRiB 26.09.2000) | szt. | 2 | 1
3.1.17 |  |  |  | KNNR 4/1016/4 | Kołnierze luźne z tulejami o średnicy zewnętrznej i grubości ścianki 159/5,6 mm. | Norma: KNNR 0004 1016-0400, KNNR BIMES: Instalacje sanitarne i sieci zewnętrzne (Załącznik nr 1 MRRiB 26.09.2000) | szt. | 2 | 1
3.1.18 |  |  |  | KNNR 4/1015/4 | Kolana nierdzewne o średnicy zewnętrznej 159,00 mm i grubości ścianek 5,6 mm. | Norma: KNNR 0004 1015-0400, KNNR BIMES: Instalacje sanitarne i sieci zewnętrzne (Załącznik nr 1 MRRiB 26.09.2000) | szt. | 2 | 1
3.1.19 |  |  |  | KNR 709/315/1 | Spawanie ręczne w osłonie argonu metodą tig stali austenitycznych. rurociągi o średnicy do 159,0x8,0mm. spoiny nie badane radiologicznie (R= 0,955, M= 1,000, S= 1,000) | Norma: KNR 0709 0315-0100, KNR BIMES: Rurociągi technologiczne i armatura (część I - Spawanie i roboty towarzyszące, część II - Montaż rurociągów, kształtek i armatury) | złącze | 4 | 1
3.1.20 |  |  |  |  | Dostawa i montaż zestawu pompowego |  | kpl | 1 | 1
3.1.21 |  |  |  | KNR 228/209/1 | Montaż przepływomierza elektromagnetycznego fi 100 | Norma: KNR 0228 0209-0100, KNR BIMES: Urządzenia zaopatrzenia w wodę i sanitacji wsi | szt. | 1 | 1
3.1.22 |  |  |  | KNNR 5/401/2 | Tablica- układ sterowania | Norma: KNNR 0005 0401-0200, KNNR BIMES: Instalacje elektryczne i sieci zewnętrzne (Załącznik nr 1 MRRiB 26.09.2000) | kpl | 1 | 1
3.1.23 |  |  |  |  | Monitoring pracy powmpowni |  | szt. | 1 | 1
3.1.24 |  |  |  | KNR 201/701/8 | Ręczne kopanie rowów dla kabli o głębok.do 0.6 m i szer.dna do 0.8 w gruncie kat. III (R= 0,955, M= 1,000, S= 1,000) | Norma: KNR 0201 0701-0800, KNR BIMES: Budowle i roboty ziemne (MGPiB, Kraków-Olsztyn 2004, Wyd. VII) | m | 10 | 1
3.1.25 |  |  |  | KNR 201/704/8 | Ręczne zasypywanie rowów dla kabli o głębok.do 0.4 m i szer.dna do 0.8 m w gruncie kat. III (R= 0,955, M= 1,000, S= 1,000) | Norma: KNR 0201 0704-0800, KNR BIMES: Budowle i roboty ziemne (MGPiB, Kraków-Olsztyn 2004, Wyd. VII) | m | 10 | 1
3.1.26 |  |  |  | KNR 510/301/2 | Nasypanie warstwy piasku grub. 0.1 m na dno rowu kablowego o szer.do 0.6 m (R= 0,955, M= 1,000, S= 1,000) | Norma: KNR 0510 0301-0200, KNR BIMES: Elektroenergetyczne linie kablowe. Elektroenergetyczne linie napowietrzne niskiego napięcia. Oświetlenie ulic i placów. Sygnalizacja uliczna. (wersja Orgbud) | m | 20 | 1
3.1.27 |  |  |  | KNR 510/103/4 | Ręczne układanie kabli wielożyłowych YKY 5 x 16 mm2 na napięcie znamionowe poniżej 110 kV w rowach kablowych (R= 0,955, M= 1,000, S= 1,000) | Norma: KNR 0510 0103-0400, KNR BIMES: Elektroenergetyczne linie kablowe. Elektroenergetyczne linie napowietrzne niskiego napięcia. Oświetlenie ulic i placów. Sygnalizacja uliczna. (wersja Orgbud) | m | 10 | 1

## Kosztorys
Numer | Kod CPV | STWiOR | Kod indyw. | Podstawa | Opis | Notatka | Jm | Ilość | Krotność | Cena jedn. z krotnością | Wartość
|  |  |  | Kosztorys | Budowa odcinków sieci wodociągowej w m. Mrowla Rudna Wlk. wraz z pompownią wody
1 |  |  |  | Rozdział | Łącznik Mrowla
1.1 |  |  |  | Element | Element
1.1.1 |  |  |  | KNNR 1/111/1 | Roboty pomiarowe przy robotach ziemnych - wytyczenie i inwentaryzacja sieci wodociągowej | Norma: KNNR 0001 0111-0100, KNNR BIMES: Roboty ziemne (Załącznik nr 1. MRRiB 26.09.2000) | km | 0.146 | 1 | 0 | 0
1.1.2 |  |  |  | KNR 201/126/1 | Usunięcie warstwy ziemi urodzajnej - humusu, za pomocą spycharek, grubość warstwy do 15 cm. | Norma: KNR 0201 0126-0100, KNR BIMES: Budowle i roboty ziemne (MGPiB, Kraków-Olsztyn 2004, Wyd. VII) | m2 | 87.6 | 1 | 0 | 0
1.1.3 |  |  |  | KNR 201/217/3 | Wykopy oraz przekopy wykonywane koparkami podsiębiernymi 0,25 m3 na odkład, grunt kategorii I, II (b.i.nr 8/96) - 80% całości wykopów (rozkop) | Norma: KNR 0201 0217-0300, KNR BIMES: Budowle i roboty ziemne (MGPiB, Kraków-Olsztyn 2004, Wyd. VII) | m3 | 105.12 | 1 | 0 | 0
1.1.4 |  |  |  | KNR 201/310/1 | Ręczne wykopy ciągłe lub jamiste ze skarpami o szerokości dna do 1,5 m i głębokości do 1,5 m, ze złożeniem urobku na odkład - grunt kategorii I, II . - 5% całości wykopów (przy kolizjach) | Norma: KNR 0201 0310-0100, KNR BIMES: Budowle i roboty ziemne (MGPiB, Kraków-Olsztyn 2004, Wyd. VII) | m3 | 6.03 | 1 | 0 | 0
1.1.5 |  |  |  | KNR 218/408/5 | Przewierty maszyną do wierceń poziomych wp 15/25 długości do 16 m - łączna długość przejść 32,4 m - ilość przejść 2 szt | Norma: KNR 0218 0408-0500, KNR BIMES: Zewnętrzne sieci wodociągowe i kanalizacyjne | m | 32.4 | 1 | 0 | 0
1.1.6 |  |  |  | KNR 218/501/1 | Podłoża o grubości 10 cm z materiałów sypkich - podsypka | Norma: KNR 0218 0501-0100, KNR BIMES: Zewnętrzne sieci wodociągowe i kanalizacyjne | m2 | 58.4 | 1 | 0 | 0
1.1.7 |  |  |  | KNR 218/501/3 | Podłoża o grubości 20 cm z materiałów sypkich - obsypka 10 cm ponad rurociąg | Norma: KNR 0218 0501-0300, KNR BIMES: Zewnętrzne sieci wodociągowe i kanalizacyjne | m2 | 29.2 | 1 | 0 | 0
1.1.8 |  |  |  |  | Oznakowanie r-gu taśmą lokalizacyjno - ostrzegawczą z tworzywa sztucznego o szerokości 400mm z wtopioną wkładką metalowa na głębokości 40 cm od wierzchu terenu. |  | m | 146 | 1 | 0 | 0
1.1.9 |  |  |  | KNR 201/230/1 | Zasypywanie wykopów spycharkami gąsienicowymi o mocy 55 kw/75 km. przemieszczenie gruntu na odległość do 10 m. grunt kategorii I, III (b.i.nr 8/96) | Norma: KNR 0201 0230-0100, KNR BIMES: Budowle i roboty ziemne (MGPiB, Kraków-Olsztyn 2004, Wyd. VII) | m3 | 105.12 | 1 | 0 | 0
1.1.10 |  |  |  | KNR 201/320/1 | Ręczne zasypywanie wykopów liniowych o ścianach pionowych, głębokość wykopu do 1,5 m i szerokość 0,8-1,5 m grunt kategorii I, II . | Norma: KNR 0201 0320-0100, KNR BIMES: Budowle i roboty ziemne (MGPiB, Kraków-Olsztyn 2004, Wyd. VII) | m3 | 6.03 | 1 | 0 | 0
1.1.11 |  |  |  | KNNR 1/502/1 | Mechaniczne plantowanie powierzchni gruntu rodzimego. | Norma: KNNR 0001 0502-0100, KNNR BIMES: Roboty ziemne (Załącznik nr 1. MRRiB 26.09.2000) | m2 | 146 | 1 | 0 | 0
1.1.12 |  |  |  | KNR 228/315/2 | Oznakowanie trasy rurociągu tabliczkami na słupku betonowym | Norma: KNR 0228 0315-0200, KNR BIMES: Urządzenia zaopatrzenia w wodę i sanitacji wsi | kpl | 2 | 1 | 0 | 0
1.1.13 |  |  |  | KNNR 4/1009/4 | Rurociągi z rur polietylenowych (PE, PEHD) o średnicy zewnętrznej 110 mm | Norma: KNNR 0004 1009-0400, KNNR BIMES: Instalacje sanitarne i sieci zewnętrzne (Załącznik nr 1 MRRiB 26.09.2000) | m | 146 | 1 | 0 | 0
1.1.14 |  |  |  | KNNR 4/1010/4 | Połączenia rur polietylenowych, ciśnieniowych PE, PEHD o średnicy zewnętrznej 110 mm metodą zgrzewania czołowego. | Norma: KNNR 0004 1010-0400, KNNR BIMES: Instalacje sanitarne i sieci zewnętrzne (Załącznik nr 1 MRRiB 26.09.2000) | złącze | 18 | 1 | 0 | 0
1.1.15 |  |  |  | KNNR 4/1112/2 | Zasuwy typu E kołnierzowe z obudową, montowane na rurociągach z PVC i PE o średnicy 100 mm. Skrzynka do zasuwy z obrukowaniem. | Norma: KNNR 0004 1112-0200, KNNR BIMES: Instalacje sanitarne i sieci zewnętrzne (Załącznik nr 1 MRRiB 26.09.2000) | kpl | 2 | 1 | 0 | 0
1.1.16 |  |  |  | KNNR 4/1014/3 | Kształtki żeliwne ciśnieniowe, kołnierzowe o średnicy 110 mm - trójnik | Norma: KNNR 0004 1014-0300, KNNR BIMES: Instalacje sanitarne i sieci zewnętrzne (Załącznik nr 1 MRRiB 26.09.2000) | szt. | 2 | 1 | 0 | 0
1.1.17 |  |  |  | KNNR 4/1012/2 | Montaż kształtek ciśnieniowych PE, PEHD o połączeniach zgrzewnych o średnicy zewnętrznej do 110 mm. Tuleje kołnierzowe i kołnierze fi 110 | Norma: KNNR 0004 1012-0200, KNNR BIMES: Instalacje sanitarne i sieci zewnętrzne (Załącznik nr 1 MRRiB 26.09.2000) | szt. | 2 | 1 | 0 | 0
1.1.18 |  |  |  | KNNR 4/1012/2 | Montaż kształtek ciśnieniowych PE, PEHD o połączeniach zgrzewnych o średnicy zewnętrznej do 110 mm. Kolana fi 110 | Norma: KNNR 0004 1012-0200, KNNR BIMES: Instalacje sanitarne i sieci zewnętrzne (Załącznik nr 1 MRRiB 26.09.2000) | szt. | 3 | 1 | 0 | 0
1.1.19 |  |  |  | KNKRB 0042 0102-0700 | Odnogi (wcinki) wbudowane w istniejący rurociag rurociągi o średnicach nominalnych 80-100 mm. | KNKRB 0042 0102-0700 KNKRB | szt. | 2 | 1 | 0 | 0
1.1.20 |  |  |  | KNNR 4/1430/1 | Wykonanie różnych elementów betonowych i żelbetowych - wykonanie bloków oporowych i podporowych na rurociągach i pod kolano stopowe hydrantowe | Norma: KNNR 0004 1430-0100, KNNR BIMES: Instalacje sanitarne i sieci zewnętrzne (Załącznik nr 1 MRRiB 26.09.2000) | m3 | 0.54 | 1 | 0 | 0
1.1.21 |  |  |  | KNR 711/102/1 | Zaizolowanie bloków Izoplastem | Norma: KNR 0711 0102-0100, KNR BIMES: Pokrycia antykorozyjne i ochronne | m2 | 1.08 | 1 | 0 | 0
1.1.22 |  |  |  | KNR 218/802/1 | Próba szczelności sieci wodociągowych z rur pe o średnicy nominalnej do 100 mm | Norma: KNR 0218 0802-0102, KNR BIMES: Zewnętrzne sieci wodociągowe i kanalizacyjne | próba | 1 | 1 | 0 | 0
1.1.23 |  |  |  | KNNR 4/1611/1 | Dezynfekcja rurociągów sieci wodociągowej o średnicy nominalnej do 200 mm | Norma: KNNR 0004 1611-0100, KNNR BIMES: Instalacje sanitarne i sieci zewnętrzne (Załącznik nr 1 MRRiB 26.09.2000) | m | 146 | 1 | 0 | 0
1.1.24 |  |  |  | KNNR 4/1612/2 | Jednokrotne płukanie sieci wodociągowej o średnicy nominalnej do 200 mm | Norma: KNNR 0004 1612-0200, KNNR BIMES: Instalacje sanitarne i sieci zewnętrzne (Załącznik nr 1 MRRiB 26.09.2000) | m | 146 | 1 | 0 | 0
1.1.25 |  |  |  | KNNR 4/1009/7 | Rury osłonowe (PE, PEHD) o średnicy zewnętrznej 160 mm | Norma: KNNR 0004 1009-0700, KNNR BIMES: Instalacje sanitarne i sieci zewnętrzne (Załącznik nr 1 MRRiB 26.09.2000) | m | 32.4 | 1 | 0 | 0
1.1.26 |  |  |  | KNR 218/412/1 | Przeciąganie rurociągów przewodowych o średnicy nominalnej 100-300 mm w rurach ochronnych | Norma: KNR 0218 0412-0100, KNR BIMES: Zewnętrzne sieci wodociągowe i kanalizacyjne | m | 32.4 | 1 | 0 | 0
1.1.27 |  |  |  | KNR 218/413/1 | Zamknięcie rur ochronnych betonem | Norma: KNR 0218 0413-0100, KNR BIMES: Zewnętrzne sieci wodociągowe i kanalizacyjne | m3 | 0.6 | 1 | 0 | 0
2 |  |  |  | Rozdział | Tranzyt Mrowla-Rudna Wielka
2.1 |  |  |  | Element | Element
2.1.1 |  |  |  | KNNR 1/111/1 | Roboty pomiarowe przy robotach ziemnych - wytyczenie i inwentaryzacja sieci wodociągowej | Norma: KNNR 0001 0111-0100, KNNR BIMES: Roboty ziemne (Załącznik nr 1. MRRiB 26.09.2000) | km | 0.702 | 1 | 0 | 0
2.1.2 |  |  |  | KNR 201/126/1 | Usunięcie warstwy ziemi urodzajnej - humusu, za pomocą spycharek, grubość warstwy do 15 cm. | Norma: KNR 0201 0126-0100, KNR BIMES: Budowle i roboty ziemne (MGPiB, Kraków-Olsztyn 2004, Wyd. VII) | m2 | 421.2 | 1 | 0 | 0
2.1.3 |  |  |  | KNR 201/217/3 | Wykopy oraz przekopy wykonywane koparkami podsiębiernymi 0,25 m3 na odkład, grunt kategorii I, II (b.i.nr 8/96) - 80% całości wykopów | Norma: KNR 0201 0217-0300, KNR BIMES: Budowle i roboty ziemne (MGPiB, Kraków-Olsztyn 2004, Wyd. VII) | m3 | 685.44 | 1 | 0 | 0
2.1.4 |  |  |  | KNR 201/310/1 | Ręczne wykopy ciągłe lub jamiste ze skarpami o szerokości dna do 1,5 m i głębokości do 1,5 m, ze złożeniem urobku na odkład - grunt kategorii I, II . - 5% całości wykopów (przy kolizjach) | Norma: KNR 0201 0310-0100, KNR BIMES: Budowle i roboty ziemne (MGPiB, Kraków-Olsztyn 2004, Wyd. VII) | m3 | 31.59 | 1 | 0 | 0
2.1.5 |  |  |  | KNR 218/408/5 | Przewierty maszyną do wierceń poziomych wp 15/25 długości do 16 m - łączna długość przejść 22 m - ilość przejść 2szt | Norma: KNR 0218 0408-0500, KNR BIMES: Zewnętrzne sieci wodociągowe i kanalizacyjne | m | 28 | 1 | 0 | 0
2.1.6 |  |  |  | KNR 218/501/1 | Podłoża o grubości 10 cm z materiałów sypkich - podsypka | Norma: KNR 0218 0501-0100, KNR BIMES: Zewnętrzne sieci wodociągowe i kanalizacyjne | m2 | 280.8 | 1 | 0 | 0
2.1.7 |  |  |  | KNR 218/501/3 | Podłoża o grubości 20 cm z materiałów sypkich - obsypka 10 cm ponad rurociąg | Norma: KNR 0218 0501-0300, KNR BIMES: Zewnętrzne sieci wodociągowe i kanalizacyjne | m2 | 280.8 | 1 | 0 | 0
2.1.8 |  |  |  |  | Oznakowanie r-gu taśmą lokalizacyjno - ostrzegawczą z tworzywa sztucznego o szerokości 400mm z wtopioną wkładką metalowa na głębokości 40 cm od wierzchu terenu. |  | m | 702 | 1 | 0 | 0
2.1.9 |  |  |  | KNR 201/230/1 | Zasypywanie wykopów spycharkami gąsienicowymi o mocy 55 kw/75 km. przemieszczenie gruntu na odległość do 10 m. grunt kategorii I, III (b.i.nr 8/96) | Norma: KNR 0201 0230-0100, KNR BIMES: Budowle i roboty ziemne (MGPiB, Kraków-Olsztyn 2004, Wyd. VII) | m3 | 505.44 | 1 | 0 | 0
2.1.10 |  |  |  | KNR 201/320/1 | Ręczne zasypywanie wykopów liniowych o ścianach pionowych, głębokość wykopu do 1,5 m i szerokość 0,8-1,5 m grunt kategorii I, II . | Norma: KNR 0201 0320-0100, KNR BIMES: Budowle i roboty ziemne (MGPiB, Kraków-Olsztyn 2004, Wyd. VII) | m3 | 31.59 | 1 | 0 | 0
2.1.11 |  |  |  | KNNR 1/502/1 | Mechaniczne plantowanie powierzchni gruntu rodzimego. | Norma: KNNR 0001 0502-0100, KNNR BIMES: Roboty ziemne (Załącznik nr 1. MRRiB 26.09.2000) | m2 | 674 | 1 | 0 | 0
2.1.12 |  |  |  | KNR 228/315/2 | Oznakowanie trasy rurociągu tabliczkami na słupku betonowym | Norma: KNR 0228 0315-0200, KNR BIMES: Urządzenia zaopatrzenia w wodę i sanitacji wsi | kpl | 5 | 1 | 0 | 0
2.1.13 |  |  |  | KNNR 4/1009/7 | Rurociągi z rur polietylenowych (PE, PEHD) o średnicy zewnętrznej 160 mm | Norma: KNNR 0004 1009-0700, KNNR BIMES: Instalacje sanitarne i sieci zewnętrzne (Załącznik nr 1 MRRiB 26.09.2000) | m | 702 | 1 | 0 | 0
2.1.14 |  |  |  | KNNR 4/1010/7 | Połączenia rur polietylenowych, ciśnieniowych PE, PEHD o średnicy zewnętrznej 160 mm metodą zgrzewania czołowego. | Norma: KNNR 0004 1010-0700, KNNR BIMES: Instalacje sanitarne i sieci zewnętrzne (Załącznik nr 1 MRRiB 26.09.2000) | złącze | 63 | 1 | 0 | 0
2.1.15 |  |  |  | KNNR 4/1012/3 | Montaż kształtek ciśnieniowych PE, PEHD o połączeniach zgrzewno-kołnierzowych (tuleje kołnierzowe na luźny kołnierz) tuleja kołnierzowa o średnicy zewnętrznej do 225 mm. | Norma: KNNR 0004 1012-0300, KNNR BIMES: Instalacje sanitarne i sieci zewnętrzne (Załącznik nr 1 MRRiB 26.09.2000) | szt. | 4 | 1 | 0 | 0
2.1.16 |  |  |  | KNNR 4/1112/3 | Zasuwy typu E kołnierzowe z obudową, montowane na rurociągach z PVC i PE o średnicy 150 mm | Norma: KNNR 0004 1112-0300, KNNR BIMES: Instalacje sanitarne i sieci zewnętrzne (Załącznik nr 1 MRRiB 26.09.2000) | kpl | 1 | 1 | 0 | 0
2.1.17 |  |  |  | KNNR 4/1112/2 | Zasuwy typu E kołnierzowe z obudową, montowane na rurociągach z PVC i PE o średnicy 100 mm | Norma: KNNR 0004 1112-0200, KNNR BIMES: Instalacje sanitarne i sieci zewnętrzne (Załącznik nr 1 MRRiB 26.09.2000) | kpl | 1 | 1 | 0 | 0
2.1.18 |  |  |  | KNNR 5/705/1 | Ułożenie rur osłonowych AROTA o śr.do 140 mm - skrzyżowania z kablami elektrycznymi i teletechnicznymi - rura Arota A110PS - 5 kolizji | Norma: KNNR 0005 0705-0100, KNNR BIMES: Instalacje elektryczne i sieci zewnętrzne (Załącznik nr 1 MRRiB 26.09.2000) | m | 3 | 1 | 0 | 0
2.1.19 |  |  |  | KNNR 4/1009/10 | Rurociągi z rur polietylenowych (PE, PEHD) o średnicy zewnętrznej 225 mm - rury osłonowe - ilość 1 szt | Norma: KNNR 0004 1009-1000, KNNR BIMES: Instalacje sanitarne i sieci zewnętrzne (Załącznik nr 1 MRRiB 26.09.2000) | m | 14 | 1 | 0 | 0
2.1.20 |  |  |  | KNR 218/315/3 | Hydranty pożarowe naziemne o średnicy 80 mm wraz z zasuwami DN 80 i kolanem żeliwnym ze stopą DN 80. Skrzynka do zasuwy i hydrant z obrukowaniem. | Norma: KNR 0218 0315-0300, KNR BIMES: Zewnętrzne sieci wodociągowe i kanalizacyjne | kpl | 0 | 1 | 0 | 0
2.1.21 |  |  |  | KNNR 4/1012/3 | Montaż kształtek ciśnieniowych PE, PEHD o połączeniach zgrzewno-kołnierzowych (tuleje kołnierzowe na luźny kołnierz) tuleja kołnierzowa o średnicy zewnętrznej do 225 mm. | Norma: KNNR 0004 1012-0300, KNNR BIMES: Instalacje sanitarne i sieci zewnętrzne (Załącznik nr 1 MRRiB 26.09.2000) | szt. | 4 | 1 | 0 | 0
2.1.22 |  |  |  | KNNR 4/1014/4 | Kształtki żeliwne ciśnieniowe, kołnierzowe o średnicy 150 mm.Trójnik żeliwny kołnierzowy | Norma: KNNR 0004 1014-0400, KNNR BIMES: Instalacje sanitarne i sieci zewnętrzne (Załącznik nr 1 MRRiB 26.09.2000) | szt. | 5 | 1 | 0 | 0
2.1.23 |  |  |  | KNNR 4/1012/3 | Montaż kształtek ciśnieniowych PE, PEHD o połączeniach zgrzewno-kołnierzowych (tuleje kołnierzowe na luźny kołnierz) tuleja kołnierzowa o średnicy zewnętrznej do 225 mm. | Norma: KNNR 0004 1012-0300, KNNR BIMES: Instalacje sanitarne i sieci zewnętrzne (Załącznik nr 1 MRRiB 26.09.2000) | szt. | 14 | 1 | 0 | 0
2.1.24 |  |  |  | KNNR 4/1012/3 | Montaż kształtek ciśnieniowych PE, PEHD o połączeniach zgrzewno-kołnierzowych (tuleje kołnierzowe na luźny kołnierz) tuleja kołnierzowa o średnicy zewnętrznej do 225 mm.Trójniki fi 160 | Norma: KNNR 0004 1012-0300, KNNR BIMES: Instalacje sanitarne i sieci zewnętrzne (Załącznik nr 1 MRRiB 26.09.2000) | szt. | 3 | 1 | 0 | 0
2.1.25 |  |  |  | KNNR 4/1012/3 | Montaż kształtek ciśnieniowych PE, PEHD o połączeniach zgrzewno-kołnierzowych (tuleje kołnierzowe na luźny kołnierz) tuleja kołnierzowa o średnicy zewnętrznej do 225 mm. łącznik rurowo kołnierzowy DN150 | Norma: KNNR 0004 1012-0300, KNNR BIMES: Instalacje sanitarne i sieci zewnętrzne (Załącznik nr 1 MRRiB 26.09.2000) | szt. | 11 | 1 | 0 | 0
2.1.26 |  |  |  | KNNR 4/1430/1 | Wykonanie różnych elementów betonowych i żelbetowych - wykonanie bloków oporowych i podporowych na rurociągach i pod kolano stopowe hydrantowe | Norma: KNNR 0004 1430-0100, KNNR BIMES: Instalacje sanitarne i sieci zewnętrzne (Załącznik nr 1 MRRiB 26.09.2000) | m3 | 0 | 1 | 0 | 0
2.1.27 |  |  |  | KNR 711/102/1 | Zaizolowanie bloków Izoplastem | Norma: KNR 0711 0102-0100, KNR BIMES: Pokrycia antykorozyjne i ochronne | m2 | 0 | 1 | 0 | 0
2.1.28 |  |  |  | KNR 218/802/1 | Próba szczelności sieci wodociągowych z rur pe o średnicy nominalnej do 100 mm | Norma: KNR 0218 0802-0102, KNR BIMES: Zewnętrzne sieci wodociągowe i kanalizacyjne | próba | 1 | 1 | 0 | 0
2.1.29 |  |  |  | KNNR 4/1611/1 | Dezynfekcja rurociągów sieci wodociągowej o średnicy nominalnej do 200 mm | Norma: KNNR 0004 1611-0100, KNNR BIMES: Instalacje sanitarne i sieci zewnętrzne (Załącznik nr 1 MRRiB 26.09.2000) | m | 0.702 | 1 | 0 | 0
2.1.30 |  |  |  | KNNR 4/1612/2 | Jednokrotne płukanie sieci wodociągowej o średnicy nominalnej do 200 mm | Norma: KNNR 0004 1612-0200, KNNR BIMES: Instalacje sanitarne i sieci zewnętrzne (Załącznik nr 1 MRRiB 26.09.2000) | m | 0.702 | 1 | 0 | 0
2.1.31 |  |  |  | KNNR 4/1009/10 | Rurociągi z rur polietylenowych (PE, PEHD) o średnicy zewnętrznej 225 mm | Norma: KNNR 0004 1009-1000, KNNR BIMES: Instalacje sanitarne i sieci zewnętrzne (Załącznik nr 1 MRRiB 26.09.2000) | m | 14 | 1 | 0 | 0
2.1.32 |  |  |  | KNR 218/412/1 | Przeciąganie rurociągów przewodowych o średnicy nominalnej 100-300 mm w rurach ochronnych | Norma: KNR 0218 0412-0100, KNR BIMES: Zewnętrzne sieci wodociągowe i kanalizacyjne | m | 14 | 1 | 0 | 0
2.1.33 |  |  |  | KNR 218/413/1 | Zamknięcie rur ochronnych betonem | Norma: KNR 0218 0413-0100, KNR BIMES: Zewnętrzne sieci wodociągowe i kanalizacyjne | m3 | 0.2 | 1 | 0 | 0
3 |  |  |  | Rozdział | Pompownia wody Rudna Wielka
3.1 |  |  |  | Element | Element
3.1.1 |  |  |  | KNNR 1/112/2 | Roboty pomiarowe przy powierzchniowych robotach ziemnych,koryta pod nawierzchnię placów postojowych | Norma: KNNR 0001 0112-0200, KNNR BIMES: Roboty ziemne (Załącznik nr 1. MRRiB 26.09.2000) | ha | 0.001 | 1 | 0 | 0
3.1.2 |  |  |  | KNR 201/126/1 | Usunięcie warstwy ziemi urodzajnej - humusu, za pomocą spycharek, grubość warstwy do 15 cm. | Norma: KNR 0201 0126-0100, KNR BIMES: Budowle i roboty ziemne (MGPiB, Kraków-Olsztyn 2004, Wyd. VII) | m2 | 9 | 1 | 0 | 0
3.1.3 |  |  |  | KNR 201/217/3 | Wykopy oraz przekopy wykonywane koparkami podsiębiernymi 0,25 m3 na odkład, grunt kategorii I, II (b.i.nr 8/96) | Norma: KNR 0201 0217-0300, KNR BIMES: Budowle i roboty ziemne (MGPiB, Kraków-Olsztyn 2004, Wyd. VII) | m3 | 13.5 | 1 | 0 | 0
3.1.4 |  |  |  | KNR 218/501/1 | Podłoża o grubości 10 cm z materiałów sypkich - podsypka | Norma: KNR 0218 0501-0100, KNR BIMES: Zewnętrzne sieci wodociągowe i kanalizacyjne | m2 | 9 | 1 | 0 | 0
3.1.5 |  |  |  | KNR 201/230/1 | Zasypywanie wykopów spycharkami gąsienicowymi o mocy 55 kw/75 km. przemieszczenie gruntu na odległość do 10 m. grunt kategorii I, III (b.i.nr 8/96) | Norma: KNR 0201 0230-0100, KNR BIMES: Budowle i roboty ziemne (MGPiB, Kraków-Olsztyn 2004, Wyd. VII) | m3 | 4.29 | 1 | 0 | 0
3.1.6 |  |  |  | KNR 201/235/1 | Formowanie i zagęszczanie nasypów spycharkami gąsienicowymi 55 kw/75 km. nasypy o wysokości do 3,0 m. grunt kategorii I, II (b.i.nr 8/96) | Norma: KNR 0201 0235-0100, KNR BIMES: Budowle i roboty ziemne (MGPiB, Kraków-Olsztyn 2004, Wyd. VII) | m3 | 4.71 | 1 | 0 | 0
3.1.7 |  |  |  | KNR 201/506/1 | Plantowanie (obrobienie na czysto) powierzchni skarp i dna wykopów wykonywanych ręcznie - grunt kategorii I, III. | Norma: KNR 0201 0506-0100, KNR BIMES: Budowle i roboty ziemne (MGPiB, Kraków-Olsztyn 2004, Wyd. VII) | m2 | 8.75 | 1 | 0 | 0
3.1.8 |  |  |  | KNR 202/1101/1 | Podkłady na podłożu gruntowym, z betonu zwykłego i kruszywa naturalnego. | Norma: KNR 0202 1101-0100, KNR BIMES: Konstrukcje budowlane | m3 | 0.628 | 1 | 0 | 0
3.1.9 |  |  |  | KNR 218/504/2 | Podłoża betonowe o grubości 10 cm, | Norma: KNR 0218 0504-0200, KNR BIMES: Zewnętrzne sieci wodociągowe i kanalizacyjne | m2 | 3.14 | 1 | 0 | 0
3.1.10 |  |  |  |  | Studnie rewizyjne z kręgów betonowych o średnicy 2000 mm i głębokości 1,5m w gotowym wykopie |  | szt. | 1 | 1 | 0 | 0
3.1.11 |  |  |  | KNR 202/601/4 | Izolacje przeciwwilgociowe powłokowe, pionowe, z asfaltu izolacyjnego wysokotopliwy stosowanego na gorąco, pierwsza warstwa, roztwór asfaltowy. | Norma: KNR 0202 0601-0402, KNR BIMES: Konstrukcje budowlane | m2 | 9.42 | 1 | 0 | 0
3.1.12 |  |  |  | KNR 202/601/5 | Izolacje przeciwwilgociowe powłokowe, pionowe, z asfaltu izolacyjnego wysokotopliwy stosowanego na gorąco, każda następna warstwa. | Norma: KNR 0202 0601-0502, KNR BIMES: Konstrukcje budowlane | m2 | 18.84 | 1 | 0 | 0
3.1.13 |  |  |  | KNR 202/601/2 | Izolacje przeciwwilgociowe powłokowe, poziome, z asfaltu izolacyjnegołwysokotopliwy stosowanego na gorąco, każda następna warstwa. | Norma: KNR 0202 0601-0202, KNR BIMES: Konstrukcje budowlane | m2 | 6.28 | 1 | 0 | 0
3.1.14 |  |  |  | KNR 202/601/2 | Izolacje przeciwwilgociowe powłokowe, poziome, z asfaltu izolacyjnegołwysokotopliwy stosowanego na gorąco, każda następna warstwa. | Norma: KNR 0202 0601-0202, KNR BIMES: Konstrukcje budowlane | m2 | 12.56 | 1 | 0 | 0
3.1.15 |  |  |  | KNNR 4/1011/10 | Połączenie rur polietylenowych, ciśnieniowych PE, PEHD - średnica zewnętrzna rur160 mm - za pomocą kształtek elektrodpornych. | Norma: KNNR 0004 1011-1000, KNNR BIMES: Instalacje sanitarne i sieci zewnętrzne (Załącznik nr 1 MRRiB 26.09.2000) | złącze | 2 | 1 | 0 | 0
3.1.16 |  |  |  | KNNR 4/1012/3 | Montaż kształtek ciśnieniowych PE, PEHD o połączeniach zgrzewno-kołnierzowych (tuleje kołnierzowe na luźny kołnierz) tuleja kołnierzowa o średnicy zewnętrznej 160 mm. | Norma: KNNR 0004 1012-0300, KNNR BIMES: Instalacje sanitarne i sieci zewnętrzne (Załącznik nr 1 MRRiB 26.09.2000) | szt. | 2 | 1 | 0 | 0
3.1.17 |  |  |  | KNNR 4/1016/4 | Kołnierze luźne z tulejami o średnicy zewnętrznej i grubości ścianki 159/5,6 mm. | Norma: KNNR 0004 1016-0400, KNNR BIMES: Instalacje sanitarne i sieci zewnętrzne (Załącznik nr 1 MRRiB 26.09.2000) | szt. | 2 | 1 | 0 | 0
3.1.18 |  |  |  | KNNR 4/1015/4 | Kolana nierdzewne o średnicy zewnętrznej 159,00 mm i grubości ścianek 5,6 mm. | Norma: KNNR 0004 1015-0400, KNNR BIMES: Instalacje sanitarne i sieci zewnętrzne (Załącznik nr 1 MRRiB 26.09.2000) | szt. | 2 | 1 | 0 | 0
3.1.19 |  |  |  | KNR 709/315/1 | Spawanie ręczne w osłonie argonu metodą tig stali austenitycznych. rurociągi o średnicy do 159,0x8,0mm. spoiny nie badane radiologicznie | Norma: KNR 0709 0315-0100, KNR BIMES: Rurociągi technologiczne i armatura (część I - Spawanie i roboty towarzyszące, część II - Montaż rurociągów, kształtek i armatury) | złącze | 4 | 1 | 0 | 0
3.1.20 |  |  |  |  | Dostawa i montaż zestawu pompowego |  | kpl | 1 | 1 | 0 | 0
3.1.21 |  |  |  | KNR 228/209/1 | Montaż przepływomierza elektromagnetycznego fi 100 | Norma: KNR 0228 0209-0100, KNR BIMES: Urządzenia zaopatrzenia w wodę i sanitacji wsi | szt. | 1 | 1 | 0 | 0
3.1.22 |  |  |  | KNNR 5/401/2 | Tablica- układ sterowania | Norma: KNNR 0005 0401-0200, KNNR BIMES: Instalacje elektryczne i sieci zewnętrzne (Załącznik nr 1 MRRiB 26.09.2000) | kpl | 1 | 1 | 0 | 0
3.1.23 |  |  |  |  | Monitoring pracy powmpowni |  | szt. | 1 | 1 | 0 | 0
3.1.24 |  |  |  | KNR 201/701/8 | Ręczne kopanie rowów dla kabli o głębok.do 0.6 m i szer.dna do 0.8 w gruncie kat. III | Norma: KNR 0201 0701-0800, KNR BIMES: Budowle i roboty ziemne (MGPiB, Kraków-Olsztyn 2004, Wyd. VII) | m | 10 | 1 | 0 | 0
3.1.25 |  |  |  | KNR 201/704/8 | Ręczne zasypywanie rowów dla kabli o głębok.do 0.4 m i szer.dna do 0.8 m w gruncie kat. III | Norma: KNR 0201 0704-0800, KNR BIMES: Budowle i roboty ziemne (MGPiB, Kraków-Olsztyn 2004, Wyd. VII) | m | 10 | 1 | 0 | 0
3.1.26 |  |  |  | KNR 510/301/2 | Nasypanie warstwy piasku grub. 0.1 m na dno rowu kablowego o szer.do 0.6 m | Norma: KNR 0510 0301-0200, KNR BIMES: Elektroenergetyczne linie kablowe. Elektroenergetyczne linie napowietrzne niskiego napięcia. Oświetlenie ulic i placów. Sygnalizacja uliczna. (wersja Orgbud) | m | 20 | 1 | 0 | 0
3.1.27 |  |  |  | KNR 510/103/4 | Ręczne układanie kabli wielożyłowych YKY 5 x 16 mm2 na napięcie znamionowe poniżej 110 kV w rowach kablowych | Norma: KNR 0510 0103-0400, KNR BIMES: Elektroenergetyczne linie kablowe. Elektroenergetyczne linie napowietrzne niskiego napięcia. Oświetlenie ulic i placów. Sygnalizacja uliczna. (wersja Orgbud) | m | 10 | 1 | 0 | 0